## Sections cumulées
TABLEAU DES SECTIONS D'ACIERS COMMERCIALES
Sections cumulées en cm² selon le diamètre et le nombre de barres — Acier HA, FeE500
AJBTP® · ajbtp.com
Diamètre | 1 | 2 | 3 | 4 | 5 | 6 | 7 | 8 | 9 | 10 | Poids (kg/ml) | Ø (mm)
HA6 | 0.28 | 0.57 | 0.85 | 1.13 | 1.41 | 1.7 | 1.98 | 2.26 | 2.54 | 2.83 | 0.222 | 6
HA8 | 0.5 | 1.01 | 1.51 | 2.01 | 2.51 | 3.02 | 3.52 | 4.02 | 4.52 | 5.03 | 0.395 | 8
HA10 | 0.79 | 1.57 | 2.36 | 3.14 | 3.93 | 4.71 | 5.5 | 6.28 | 7.07 | 7.85 | 0.617 | 10
HA12 | 1.13 | 2.26 | 3.39 | 4.52 | 5.65 | 6.79 | 7.92 | 9.05 | 10.18 | 11.31 | 0.888 | 12
HA14 | 1.54 | 3.08 | 4.62 | 6.16 | 7.7 | 9.24 | 10.78 | 12.32 | 13.85 | 15.39 | 1.208 | 14
HA16 | 2.01 | 4.02 | 6.03 | 8.04 | 10.05 | 12.06 | 14.07 | 16.08 | 18.1 | 20.11 | 1.578 | 16
HA20 | 3.14 | 6.28 | 9.42 | 12.57 | 15.71 | 18.85 | 21.99 | 25.13 | 28.27 | 31.42 | 2.466 | 20
HA25 | 4.91 | 9.82 | 14.73 | 19.63 | 24.54 | 29.45 | 34.36 | 39.27 | 44.18 | 49.09 | 3.853 | 25
HA32 | 8.04 | 16.08 | 24.13 | 32.17 | 40.21 | 48.25 | 56.3 | 64.34 | 72.38 | 80.42 | 6.313 | 32
HA40 | 12.57 | 25.13 | 37.7 | 50.27 | 62.83 | 75.4 | 87.96 | 100.53 | 113.1 | 125.66 | 9.865 | 40
Formules employées
Section d'une barre (cm²) = π × Ø² / 400 avec Ø en mm
Poids linéique (kg/ml) = Section (cm²) × 0,785 — équivaut à Ø²/162
Masse volumique de l'acier retenue : 7 850 kg/m³
Toutes les valeurs sont calculées par formule : modifiez un diamètre en colonne N (masquée) et le tableau se recalcule.

## Aciers par mètre
SECTIONS D'ACIER PAR MÈTRE LINÉAIRE
En cm²/ml selon le diamètre et l'espacement — usage : dalles, voiles, radiers
AJBTP® · ajbtp.com
Espacement entre barres (cm)
Diamètre | 5 | 7.5 | 10 | 12.5 | 15 | 20 | 25 | 30 | 33 | 40
HA6 | 5.65 | 3.77 | 2.83 | 2.26 | 1.88 | 1.41 | 1.13 | 0.94 | 0.86 | 0.71 | 6
HA8 | 10.05 | 6.7 | 5.03 | 4.02 | 3.35 | 2.51 | 2.01 | 1.68 | 1.52 | 1.26 | 8
HA10 | 15.71 | 10.47 | 7.85 | 6.28 | 5.24 | 3.93 | 3.14 | 2.62 | 2.38 | 1.96 | 10
HA12 | 22.62 | 15.08 | 11.31 | 9.05 | 7.54 | 5.65 | 4.52 | 3.77 | 3.43 | 2.83 | 12
HA14 | 30.79 | 20.53 | 15.39 | 12.32 | 10.26 | 7.7 | 6.16 | 5.13 | 4.66 | 3.85 | 14
HA16 | 40.21 | 26.81 | 20.11 | 16.08 | 13.4 | 10.05 | 8.04 | 6.7 | 6.09 | 5.03 | 16
HA20 | 62.83 | 41.89 | 31.42 | 25.13 | 20.94 | 15.71 | 12.57 | 10.47 | 9.52 | 7.85 | 20
HA25 | 98.17 | 65.45 | 49.09 | 39.27 | 32.72 | 24.54 | 19.63 | 16.36 | 14.87 | 12.27 | 25
| 5 | 7.5 | 10 | 12.5 | 15 | 20 | 25 | 30 | 33 | 40
Section par mètre (cm²/ml) = (100 / espacement en cm) × section unitaire
Exemple : HA10 tous les 15 cm → 6,67 barres/ml × 0,79 cm² = 5,24 cm²/ml

## Treillis - calculateur
TREILLIS SOUDÉS — CALCULATEUR
Saisissez les caractéristiques de vos références fournisseur : sections et poids se calculent.
Légende — cellules jaunes : à remplir (texte en bleu) · colonnes F et G : calculées, ne pas modifier
Désignation | Ø porteur (mm) | Espacement porteur (cm) | Ø répartition (mm) | Espacement répart. (cm) | Section porteur (cm²/ml) | Poids total (kg/m²)
ST 25C (exemple) | 7 | 15 | 7 | 30 | 2.57 | 3.02
Formules employées
Section par mètre (cm²/ml) = (100 / espacement) × π × Ø² / 400
Poids (kg/m²) = (section porteurs + section répartition) × 0,785
IMPORTANT : les désignations et caractéristiques varient selon les fournisseurs et les pays.
Reprenez les valeurs de la fiche technique de votre fournisseur avant toute commande.
La ligne 7 est un exemple : remplacez-la par vos propres références.